## E3.2
|  |  | Concreto Armado |  | Volume I
Uma introdução ao projeto de peças de concreto armado
Prof. Wanderlei Malaquias Pereira Junior
Prof. Areffy Luiz Cardoso Lima
Legenda
Usuário inserir dados
Exercício Resolvido 3.2
u (MPa ) | σ (MPa) | R (MPa) | u (MPa ) | σ (MPa) | S (MPa) | Margem | Falha
120 | 20 | 129.0217 | 100 | 10 | 100.4593 | 28.5624 | não
120 | 20 | 110.2583 | 100 | 10 | 105.8794 | 4.3789 | não
120 | 20 | 93.6726 | 100 | 10 | 105.0555 | -11.3829 | sim
120 | 20 | 101.9099 | 100 | 10 | 118.2603 | -16.3504 | sim
120 | 20 | 107.8764 | 100 | 10 | 99.3396 | 8.5367 | não
120 | 20 | 132.787 | 100 | 10 | 95.9799 | 36.8071 | não
120 | 20 | 160.9449 | 100 | 10 | 106.0268 | 54.9181 | não
120 | 20 | 130.2268 | 100 | 10 | 76.5471 | 53.6797 | não
120 | 20 | 131.0157 | 100 | 10 | 107.1126 | 23.9032 | não
120 | 20 | 132.9729 | 100 | 10 | 103.1029 | 29.87 | não
120 | 20 | 154.955 | 100 | 10 | 101.3964 | 53.5586 | não
120 | 20 | 128.2607 | 100 | 10 | 108.1784 | 20.0823 | não
120 | 20 | 144.6061 | 100 | 10 | 102.3542 | 42.2519 | não
120 | 20 | 157.0473 | 100 | 10 | 102.936 | 54.1113 | não
120 | 20 | 142.0279 | 100 | 10 | 96.774 | 45.2539 | não
120 | 20 | 79.8495 | 100 | 10 | 95.4222 | -15.5727 | sim
120 | 20 | 168.535 | 100 | 10 | 95.7586 | 72.7764 | não
120 | 20 | 122.9404 | 100 | 10 | 103.9018 | 19.0387 | não
120 | 20 | 121.9415 | 100 | 10 | 95.0799 | 26.8616 | não
120 | 20 | 146.7908 | 100 | 10 | 99.9253 | 46.8655 | não

## E3.4
|  |  | Concreto Armado |  | Volume I
Uma introdução ao projeto de peças de concreto armado
Prof. Wanderlei Malaquias Pereira Junior
Prof. Areffy Luiz Cardoso Lima
Legenda
Usuário inserir dados
Exercício Resolvido 3.4
Espessura (m) | Dens. (kN/m³) | Q (kN/m²) | Halv (m) | Carga alv (kN/m²) 6120 | Qalv (kN/m)
0.1 | 25 | 2.5 | 2.7 | 1.9 | 5.13
0.1 | 25 | 2.5 | 2.7 | 1.9 | 5.13
0.1 | 25 | 2.5 | 2.7 | 1.9 | 5.13
0.1 | 25 | 2.5 | 2.7 | 1.9 | 5.13
0.1 | 25 | 2.5 | 2.7 | 1.9 | 5.13
0.1 | 25 | 2.5 | 2.7 | 1.9 | 5.13
0.1 | 25 | 2.5 | 2.7 | 1.9 | 5.13
0.1 | 25 | 2.5 | 2.7 | 1.9 | 5.13
0.1 | 25 | 2.5 | 2.7 | 1.9 | 5.13
0.1 | 25 | 2.5 | 2.7 | 1.9 | 5.13
0.1 | 25 | 2.5 | 2.7 | 1.9 | 5.13
0.1 | 25 | 2.5 | 2.7 | 1.9 | 5.13
0.1 | 25 | 2.5 | 2.7 | 1.9 | 5.13
0.1 | 25 | 2.5 | 2.7 | 1.9 | 5.13
0.1 | 25 | 2.5 | 2.7 | 1.9 | 5.13
0.1 | 25 | 2.5 | 2.7 | 1.9 | 5.13
0.1 | 25 | 2.5 | 2.7 | 1.9 | 5.13
0.1 | 25 | 2.5 | 2.7 | 1.9 | 5.13
0.1 | 25 | 2.5 | 2.7 | 1.9 | 5.13
0.1 | 25 | 2.5 | 2.7 | 1.9 | 5.13

## E3.5
|  |  | Concreto Armado |  | Volume I
Uma introdução ao projeto de peças de concreto armado
Prof. Wanderlei Malaquias Pereira Junior
Prof. Areffy Luiz Cardoso Lima
Legenda
Usuário inserir dados
Exercício Resolvido 3.5
sum Li (m) | Carga alv (kN/m²) 6120 | Halv (m) | lx (m) | ly (m) | Qalv (kN/m²)
4.7 | 1.7 | 3 | 3.5 | 6 | 1.1414
4.7 | 1.7 | 3 | 3.5 | 6 | 1.1414
4.7 | 1.7 | 3 | 3.5 | 6 | 1.1414
4.7 | 1.7 | 3 | 3.5 | 6 | 1.1414
4.7 | 1.7 | 3 | 3.5 | 6 | 1.1414
4.7 | 1.7 | 3 | 3.5 | 6 | 1.1414
4.7 | 1.7 | 3 | 3.5 | 6 | 1.1414
4.7 | 1.7 | 3 | 3.5 | 6 | 1.1414
4.7 | 1.7 | 3 | 3.5 | 6 | 1.1414
4.7 | 1.7 | 3 | 3.5 | 6 | 1.1414
4.7 | 1.7 | 3 | 3.5 | 6 | 1.1414
4.7 | 1.7 | 3 | 3.5 | 6 | 1.1414
4.7 | 1.7 | 3 | 3.5 | 6 | 1.1414
4.7 | 1.7 | 3 | 3.5 | 6 | 1.1414
4.7 | 1.7 | 3 | 3.5 | 6 | 1.1414
4.7 | 1.7 | 3 | 3.5 | 6 | 1.1414
4.7 | 1.7 | 3 | 3.5 | 6 | 1.1414
4.7 | 1.7 | 3 | 3.5 | 6 | 1.1414
4.7 | 1.7 | 3 | 3.5 | 6 | 1.1414
4.7 | 1.7 | 3 | 3.5 | 6 | 1.1414

## E3.6
|  |  | Concreto Armado |  | Volume I | [7 empty] | Concreto Armado |  | Volume I | [6 empty] | Concreto Armado |  | Volume I
|  |  | Uma introdução ao projeto de peças de concreto armado | [9 empty] | Uma introdução ao projeto de peças de concreto armado | [8 empty] | Uma introdução ao projeto de peças de concreto armado
|  |  | Prof. Wanderlei Malaquias Pereira Junior | [9 empty] | Prof. Wanderlei Malaquias Pereira Junior | [8 empty] | Prof. Wanderlei Malaquias Pereira Junior
|  |  | Prof. Areffy Luiz Cardoso Lima | [9 empty] | Prof. Areffy Luiz Cardoso Lima | [8 empty] | Prof. Areffy Luiz Cardoso Lima
|  |  | Legenda | [9 empty] | Legenda | [8 empty] | Legenda
|  |  |  | Usuário inserir dados | [9 empty] | Usuário inserir dados | [8 empty] | Usuário inserir dados
Exercício Resolvido 3.6 | [9 empty] | Exercício Resolvido 3.6 | [9 empty] | Exercício Resolvido 3.6
Pavto | Último pavto | V0 (m/s) | S1 | Hi (m) | Z (m) | b | Fr | p | S2 | S3 | Vk (m/s) | q (N/m2) | I1 | I2 | h | l1/l2 | h/l1 | Ca | Li (m) | Ae (m2) | Fa (N/m2)
1 | 0 | 45 | 1 | 2.85 | 2.85 | 0.85 | 0.98 | 0.125 | 0.71 | 1 | 31.95 | 625.75 | 17.15 | 11.23 | 29.55 | 1.5272 | 1.723 | 1.33 | 17.15 | 48.53 | 40.39
2 | 0 | 45 | 1 | 2.8 | 5.65 | 0.85 | 0.98 | 0.125 | 0.78 | 1 | 35.1 | 755.22 | 17.15 | 11.23 | 29.55 | 1.5272 | 1.723 | 1.33 | 17.15 | 48.02 | 48.23
3 | 0 | 45 | 1 | 2.8 | 8.45 | 0.85 | 0.98 | 0.125 | 0.82 | 1 | 36.9 | 834.67 | 17.15 | 11.23 | 29.55 | 1.5272 | 1.723 | 1.33 | 17.15 | 48.02 | 53.31
4 | 0 | 45 | 1 | 2.8 | 11.25 | 0.85 | 0.98 | 0.125 | 0.85 | 1 | 38.25 | 896.86 | 17.15 | 11.23 | 29.55 | 1.5272 | 1.723 | 1.33 | 17.15 | 48.02 | 57.28
5 | 0 | 45 | 1 | 2.8 | 14.05 | 0.85 | 0.98 | 0.125 | 0.87 | 1 | 39.15 | 939.56 | 17.15 | 11.23 | 29.55 | 1.5272 | 1.723 | 1.33 | 17.15 | 48.02 | 60.01
6 | 0 | 45 | 1 | 2.8 | 16.85 | 0.85 | 0.98 | 0.125 | 0.89 | 1 | 40.05 | 983.25 | 17.15 | 11.23 | 29.55 | 1.5272 | 1.723 | 1.33 | 17.15 | 48.02 | 62.8
7 | 0 | 45 | 1 | 2.8 | 19.65 | 0.85 | 0.98 | 0.125 | 0.91 | 1 | 40.95 | 1027.94 | 17.15 | 11.23 | 29.55 | 1.5272 | 1.723 | 1.33 | 17.15 | 48.02 | 65.65
8 | 0 | 45 | 1 | 2.8 | 22.45 | 0.85 | 0.98 | 0.125 | 0.92 | 1 | 41.4 | 1050.66 | 17.15 | 11.23 | 29.55 | 1.5272 | 1.723 | 1.33 | 17.15 | 43.73 | 61.11
9 | 1 | 45 | 1 | 2.3 | 24.75 | 0.85 | 0.98 | 0.125 | 0.93 | 1 | 41.85 | 1073.62 | 17.15 | 11.23 | 29.55 | 1.5272 | 1.723 | 1.33 | 17.15 | 19.72 | 28.16
9 | 1 | 45 | 1 | 4.8 | 29.55 | 0.85 | 0.98 | 0.125 | 0.95 | 1 | 42.75 | 1120.3 | 17.15 | 11.23 | 29.55 | 1.5272 | 1.723 | 1.33 | 2.85 | 13.68 | 20.38
0 | Não
1 | Sim